## bom_v1
Value	Count	devices	count multi	handled	Multi price	total	References	Mouser (old)	New	(alternative)	Nice to have features / comments
0.1pF	5	25	125	x	0	0	R505" "R701" "R702" "R810" "R811
0R	2	25	50	100	0	0	R704" "R705	667-ERJ-6GEY0R00V	667-ERJ-6GEY0R00V
0R1	1	25	25	100	0	0	R508	774-73L3R10J	774-73L3R10J
100R	16	25	400	1000	0	0	R207" "R205" "R206" "R204" "R203" "R305" "R512" "R513" "R601" "R602" "R603" "R604" "R818" "R819" "R823" "R824	588-AS08J1000ET	755-ESR10EZPJ101
100k	9	25	225	300	0	0	R304" "R401" "R511" "R808" "R803" "R801" "R805" "R807" "R813	588-AS08J1003ET	603-RC0805JR-07100KL
100nF	17	25	425	k	0	0	C202" "C201" "C205" "C204" "C309" "C306" "C502" "C505" "C509" "C601" "C608" "C805" "C807" "C801" "C810" "C806" "C809	710-885012207072	from club
100µH	1	25	25	10	0	0	L402	ASPI-4030S-101M-T	out of stock :(	652-SRN4018-101M
10R	1	25	25	k	0	0	R504	588-AS08J10R0ET	from club (8.2R)
10nF	7	25	175	k	0	0	C310" "C504" "C506" "C507" "C511" "C508" "C510	710-885012207011	from club
10µF	17	25	425	100	0	0	C402" "C404" "C401" "C405" "C701" "C702" "C703" "C704" "C705" "C803" "C812" "C813" "C814" "C815" "C818" "C808" "C811	81-GRM21BR61A106KE19	81-GRM21BR61A106KE19
1k	35	25	875	1000	0	0	R201" "R202" "R307" "R306" "R308" "R309" "R506" "R502" "R509" "R507" "R510" "R501" "R605" "R606" "R703" "R812" "R816" "R815" "R814" "R802" "R804" "R806" "R809" "R820" "R821" "R830" "R831" "R832" "R833" "R834" "R835" "R825" "R826" "R827" "R828	588-AS08J1001ET	603-RC0805FR-071KL
1nF	16	25	400	500	0	0	C203" "C301" "C302" "C304" "C305" "C307" "C308" "C513" "C514" "C515" "C606" "C607" "C817" "C820" "C802" "C804	581-08053F102K4T2A	581-08055A102J		NP0
1µ6	1	25	25	k	0	0	L303		homewound
1µH	2	25	50	k	0	0	L501" "L502		homewound
220µF	3	25	75	100	0	0	C501" "C819" "C816	647-UUR1A221MCL6GS	647-UUR1A221MCL6GS
24k9	1	25	25	100	0	0	R403	71-CRCW0805-24.9K-E3	603-RC0805FR-0724K9L		1,00%
330pF	3	25	75	k	0	0	C311" "C503" "C512	80-C0805C331K5R	from club		NP0
470µH	5	25	125	0	0	0	L304" "L601" "L603" "L602" "L604	LB2518T471K	963-LB2518T471K
47R	2	25	50	100	0	0	R302" "R303	755-ESR10EZPJ470	( 603-RC0805FR-0747RL )	RC0805FR-0751RL (51ohm, better)	changed to 51 ohm
4k99	1	25	25	100	0	0	R402	667-ERJ-6ENF4991V	603-RC0805FR-074K99L		1,00%
660nH	1	25	25	k	0	0	L301		homewound
68nF	4	25	100	100	0	0	C602" "C603" "C605" "C604	710-885012207097		810-CGA4J1C0G2A333J2	NP0 → changed to 33 nF
6n8	1	25	25	10	0	0	C403	08051C682KAT2A	810-C2012C0G1H682J-1		(NP0?)
74LVC1G3157	4	25	100	10	0	0	U501" "U502" "U601" "U602	SN74LVC1G3157DBVR	621-74LVC1G3157DW-7
7k87	3	25	75	100	0	0	R301" "R404" "R822	603-RC0805FR-077K87L	603-RC0805FR-077K87L		1,00%
800nH	1	25	25	k	0	0	L503		homewound
824520141	1	25	25	10	0	0	D401	824520141	710-824520141
BA891	3	25	75	10	0	0	D304" "D305" "D306		771-BA891-T/R
BARREL_JACK	1	25	25	1	0	0	CON401	PJ-002A	490-PJ-002A
BAT54SL	18	25	450	100	0	0	D301" "D302" "D303" "D801" "D803" "D804" "D805" "D806" "D807" "D809" "D812" "D810" "D823" "D819" "D820" "D822" "D821" "D818	BAT54SLT1G	863-BAT54SLT1G
BCP56	1	25	25	4	0	0	Q501	BCP56		771-PZT2222A115 (faster)
BNC	1	25	25	1	0	0	P301	112416	523-112416	TME 1-1337494-0
BOOT0JMPR	1	25	25	?	0	0	P809		piikkirimaa!
BSS84	1	25	25	4	0	0	Q801	BSS84	726-BSS84PH6327XTSA2
CONN_01X04	1	25	25	?	0	0	P807		piikkirimaa!
CONN_01X08	1	25	25	?	0	0	P806		piikkirimaa!
CONN_02X04	1	25	25	?	0	0	P808		piikkirimaa!
FILTER	7	25	175	0	0	0	FB401" "FB402" "FB501" "FB502" "FB802" "FB803" "FB801	2508056007Y3	623-2508056007Y3
HANDSFREE	1	25	25	1	0	0	J801	SJ-43515TS	490-SJ-43515TS
HEADPHONES	0	25	0	0	0	0	J803		not in current layout
IRL510	1	25	25	5	0	0	Q502	IRL510	844-IRL510PBF
MCP6L02	1	25	25	3	0	0	U702	MCP6L02T-E/SN	579-MCP6L02T-E/SN	( 579-MCP6002T-I/SN )
MIC5365	0	25	0	0	0	0	U201		not needed anymore
MSP3V3	2	25	50	10	0	0	D402" "D814	MSP3V3-M3/89A	625-MSP3V3-M3
NCP3170-D	1	25	25	2	0	0	U401	NCP3170ADR2G	863-NCP3170ADR2G
PMEG6020EP	1	25	25	2	0	0	D802	PMEG6020EPASX	581-SD0805S020S1R0
PROG	1	25	25	?	0	0	P804		piikkirimaa!
RED	1	25	25	10	0	0	D501	HSMH-C170	604-AP2012EC
RESET	0	25	0	0	0	0	SW807	LL3301DF065QJ	included in SW
RNG_PINS	1	25	25	?	0	0	P805		piikkirimaa!
SI5351A	1	25	25	4	0	0	U202	634-SI5351A-B-GT	634-SI5351A-B-GT
STM32F401	1	25	25	2	0	0	U801	STM32F401RE	511-STM32F401RET6
SW	5	25	125	3	0	0	SW802" "SW803" "SW804	LL3301DF065QJ	612-LL3301DF065QJ		Includes RESET and SW_PUSH			tilattaneen tme_ltä !!
SW_PUSH	0	25	0	0	0	0	SW801	LL3301DF065QJ	included in SW
TCXO 26MHz	1	25	25	3	0	0	OSC201	KT2520K26000ZAW18TAS	581-KT2520K2ACW18TAS
TEST_1P	0	25	0	0	0	0	W401		not a component
TL972IDR	1	25	25	0	0	0	U603	TL972IDR	595-TL972IDR
TRANSFO	2	25	50	100	0	0	T302" "T301		623-5943000101 + homewound
TRANSFO2	2	25	50	0	0	0	T501" "T601	ETC4-1-2TR	937-ETC4-1-2TR	partcon tarjous
TX_SW_WIRE	0	25	0	0	0	0	P801		optional, not included
UART	1	25	25	?	0	0	P803		piikkirimaa!
USB_OTG	1	25	25	2	0	0	P802	538-67503-1020	538-67503-1020
WM8731	2	25	50	4	0	0	U701" "U802	WM8731SEDS/V	238-WM8731SEDS/V
encoder	1	25	25	2	0	0	SW806	EN12-HS22AF20	858-EN12-HS22AF20
microphone	0	25	0	0	0	0	J802		not in current layout

knob	1	25	25	1	0	0	??		706-11K5014-KCNG	etsitään halvempaa, muuten tämä